## Sheet1
Inputs | Value | Unit | Calculations |  | teta | L(teta)[H] | L(teta)[mH] | T(N/m) | T(mN/m) | teta |  | Analytical | FEA | Analytical | FEA | FEA2
Air_gap | 0.0005 | m | R_min | 2645502.6455 | 0 | 0.023625 | 23.625 | 0 | 0 | 0 | 0.023625 | 23.625 | 24.3481 | 0 | -0.17983 | -0.051333 | 0.051333
Core_depth | 0.02 | m | R_max | 13227513.2275 | 1 | 0.023619 | 23.6192 | -0.0029682 | -2.9682 | 3.6 | 0.02355 | 23.5505 | 24.1769 | -10.6596 | -24.2945 | 5.8683 | -5.8683
#_of_Turns | 250 | # | L_d | 0.023625 | 2 | 0.023602 | 23.602 | -0.0059328 | -5.9328 | 7.2 | 0.023328 | 23.3281 | 23.7135 | -21.1511 | -39.4119 | 14.2483 | -14.2483
Coil_Current | 3 | A | L_q | 0.004725 | 3 | 0.023573 | 23.5732 | -0.0088901 | -8.8901 | 10.8 | 0.022961 | 22.9614 | 23.1002 | -31.309 | -45.1426 | 28.5678 | -28.5678
mu_0_air | 1.26e-06 | H/m | L_f | 0.014175 | 4 | 0.023533 | 23.533 | -0.011837 | -11.8367 | 14.4 | 0.022456 | 22.4561 | 22.4324 | -40.9731 | -48.6129 | 54.427 | -54.427
A_c | 0.0003 | m2 | L_2 | 0.00945 | 5 | 0.023481 | 23.4814 | -0.014769 | -14.7688 | 18 | 0.02182 | 21.8202 | 21.738 | -49.9911 | -50.4626 | 69.216 | -69.216
L_min | 0.001 | m |  |  | 6 | 0.023418 | 23.4185 | -0.017683 | -17.6829 | 21.6 | 0.021064 | 21.0638 | 21.0164 | -58.2207 | -51.5495 | 70.1508 | -70.1508
L_max | 0.005 | m |  |  | 7 | 0.023344 | 23.3443 | -0.020575 | -20.5755 | 25.2 | 0.020199 | 20.1987 | 20.2784 | -65.5322 | -52.5713 | 70.1535 | -70.1535
|  |  |  | 0.0189 | 8 | 0.023259 | 23.2589 | -0.023443 | -23.443 | 28.8 | 0.019239 | 19.2386 | 19.5326 | -71.8101 | -53.1531 | 69.7278 | -69.7278
[5 empty] | 9 | 0.023162 | 23.1625 | -0.026282 | -26.2819 | 32.4 | 0.018199 | 18.1986 | 18.7879 | -76.9555 | -53.9366 | 69.2076 | -69.2076
[5 empty] | 10 | 0.023055 | 23.0551 | -0.029089 | -29.0888 | 36 | 0.017095 | 17.0952 | 18.0134 | -80.8874 | -54.6934 | 69.7336 | -69.7336
[5 empty] | 11 | 0.022937 | 22.9369 | -0.03186 | -31.8603 | 39.6 | 0.015946 | 15.9458 | 17.2385 | -83.5435 | -55.2674 | 69.6376 | -69.6376
[5 empty] | 12 | 0.022808 | 22.808 | -0.034593 | -34.593 | 43.2 | 0.014768 | 14.7684 | 16.4587 | -84.8822 | -55.9867 | 69.6944 | -69.6944
[5 empty] | 13 | 0.022669 | 22.6686 | -0.037283 | -37.2835 | 46.8 | 0.013582 | 13.5816 | 15.669 | -84.8822 | -56.2458 | 69.6658 | -69.6658
[5 empty] | 14 | 0.022519 | 22.5189 | -0.039929 | -39.9286 | 50.4 | 0.012404 | 12.4042 | 14.8667 | -83.5435 | -56.8671 | 69.2549 | -69.2549
[5 empty] | 15 | 0.022359 | 22.3589 | -0.042525 | -42.525 | 54 | 0.011255 | 11.2548 | 14.0622 | -80.8874 | -57.7947 | 69.0936 | -69.0936
[5 empty] | 16 | 0.022189 | 22.1891 | -0.04507 | -45.0696 | 57.6 | 0.010151 | 10.1514 | 13.2556 | -76.9555 | -58.242 | 68.1071 | -68.1071
[5 empty] | 17 | 0.022009 | 22.0094 | -0.047559 | -47.5594 | 61.2 | 0.0091114 | 9.1114 | 12.424 | -71.8101 | -58.8164 | 68.6471 | -68.6471
[5 empty] | 18 | 0.02182 | 21.8202 | -0.049991 | -49.9911 | 64.8 | 0.0081513 | 8.1513 | 11.5928 | -65.5322 | -59.6959 | 68.3672 | -68.3672
[5 empty] | 19 | 0.021622 | 21.6217 | -0.052362 | -52.362 | 68.4 | 0.0072862 | 7.2862 | 10.7561 | -58.2207 | -60.1795 | 67.7955 | -67.7955
[5 empty] | 20 | 0.021414 | 21.4141 | -0.054669 | -54.6691 | 72 | 0.0065298 | 6.5298 | 9.9154 | -49.9911 | -60.0577 | 66.5946 | -66.5946
[5 empty] | 21 | 0.021198 | 21.1977 | -0.05691 | -56.9096 | 75.6 | 0.0058939 | 5.8939 | 9.0933 | -40.9731 | -51.0888 | 64.6424 | -64.6424
[5 empty] | 22 | 0.020973 | 20.9728 | -0.059081 | -59.0807 | 79.2 | 0.0053886 | 5.3886 | 8.5628 | -31.309 | -26.0474 | 61.03 | -61.03
[5 empty] | 23 | 0.02074 | 20.7395 | -0.06118 | -61.1799 | 82.8 | 0.0050219 | 5.0219 | 8.307 | -21.1511 | -13.2174 | 53.0141 | -53.0141
[5 empty] | 24 | 0.020498 | 20.4983 | -0.063204 | -63.2045 | 86.4 | 0.0047995 | 4.7995 | 8.1751 | -10.6596 | -5.3996 | 35.6083 | -35.6083
[5 empty] | 25 | 0.020249 | 20.2493 | -0.065152 | -65.1521 | 90 | 0.004725 | 4.725 | 8.1364 | 5.939e-13 | 0.019587 | 1.2177 | -1.2177
[5 empty] | 26 | 0.019993 | 19.993 | -0.06702 | -67.0203 | 93.6 | 0.0047995 | 4.7995 | 8.1755 | 10.6596 | 5.4563 | -32.5307 | 32.5307
[5 empty] | 27 | 0.01973 | 19.7296 | -0.068807 | -68.8069 | 97.2 | 0.0050219 | 5.0219 | 8.3077 | 21.1511 | 13.28 | -53.3635 | 53.3635
[5 empty] | 28 | 0.019459 | 19.4594 | -0.07051 | -70.5096 | 100.8 | 0.0053886 | 5.3886 | 8.5662 | 31.309 | 26.3133 | -60.4622 | 60.4622
[5 empty] | 29 | 0.019183 | 19.1827 | -0.072126 | -72.1265 | 104.4 | 0.0058939 | 5.8939 | 9.101 | 40.9731 | 51.4215 | -64.0566 | 64.0566
[5 empty] | 30 | 0.0189 | 18.9 | -0.073655 | -73.6555 | 108 | 0.0065298 | 6.5298 | 9.9229 | 49.9911 | 60.3728 | -65.9308 | 65.9308
[5 empty] | 31 | 0.018612 | 18.6115 | -0.075095 | -75.0947 | 111.6 | 0.0072862 | 7.2862 | 10.7663 | 58.2207 | 60.3149 | -66.8533 | 66.8533
[5 empty] | 32 | 0.018318 | 18.3176 | -0.076442 | -76.4424 | 115.2 | 0.0081513 | 8.1513 | 11.6025 | 65.5322 | 59.802 | -67.541 | 67.541
[5 empty] | 33 | 0.018019 | 18.0187 | -0.077697 | -77.697 | 118.8 | 0.0091114 | 9.1114 | 12.4337 | 71.8101 | 58.9246 | -67.9231 | 67.9231
[5 empty] | 34 | 0.017715 | 17.715 | -0.078857 | -78.857 | 122.4 | 0.010151 | 10.1514 | 13.2687 | 76.9555 | 58.4736 | -67.7899 | 67.7899
[5 empty] | 35 | 0.017407 | 17.4071 | -0.079921 | -79.9209 | 126 | 0.011255 | 11.2548 | 14.0726 | 80.8874 | 57.774 | -68.3048 | 68.3048
[5 empty] | 36 | 0.017095 | 17.0952 | -0.080887 | -80.8874 | 129.6 | 0.012404 | 12.4042 | 14.8767 | 83.5435 | 57.0871 | -68.5253 | 68.5253
[5 empty] | 37 | 0.01678 | 16.7798 | -0.081755 | -81.7553 | 133.2 | 0.013582 | 13.5816 | 15.6799 | 84.8822 | 56.6588 | -68.7851 | 68.7851
[5 empty] | 38 | 0.016461 | 16.4612 | -0.082524 | -82.5237 | 136.8 | 0.014768 | 14.7684 | 16.469 | 84.8822 | 56.057 | -68.6241 | 68.6241
[5 empty] | 39 | 0.01614 | 16.1398 | -0.083191 | -83.1915 | 140.4 | 0.015946 | 15.9458 | 17.248 | 83.5435 | 55.3758 | -68.7686 | 68.7686
[5 empty] | 40 | 0.015816 | 15.816 | -0.083758 | -83.7579 | 144 | 0.017095 | 17.0952 | 18.0219 | 80.8874 | 54.7097 | -69.1338 | 69.1338
[5 empty] | 41 | 0.01549 | 15.4902 | -0.084222 | -84.2223 | 147.6 | 0.018199 | 18.1986 | 18.7927 | 76.9555 | 54.0344 | -68.8131 | 68.8131
[5 empty] | 42 | 0.015163 | 15.1628 | -0.084584 | -84.5841 | 151.2 | 0.019239 | 19.2386 | 19.5419 | 71.8101 | 53.605 | -68.9862 | 68.9862
[5 empty] | 43 | 0.014834 | 14.8342 | -0.084843 | -84.8428 | 154.8 | 0.020199 | 20.1987 | 20.2869 | 65.5322 | 52.5346 | -69.3329 | 69.3329
[5 empty] | 44 | 0.014505 | 14.5048 | -0.084998 | -84.9982 | 158.4 | 0.021064 | 21.0638 | 21.0239 | 58.2207 | 51.5884 | -69.211 | 69.211
[5 empty] | 45 | 0.014175 | 14.175 | -0.08505 | -85.05 | 162 | 0.02182 | 21.8202 | 21.7452 | 49.9911 | 50.762 | -68.2721 | 68.2721
[5 empty] | 46 | 0.013845 | 13.8452 | -0.084998 | -84.9982 | 165.6 | 0.022456 | 22.4561 | 22.4406 | 40.9731 | 48.7181 | -56.4847 | 56.4847
[5 empty] | 47 | 0.013516 | 13.5158 | -0.084843 | -84.8428 | 169.2 | 0.022961 | 22.9614 | 23.1079 | 31.309 | 45.1764 | -28.9383 | 28.9383
[5 empty] | 48 | 0.013187 | 13.1872 | -0.084584 | -84.5841 | 172.8 | 0.023328 | 23.3281 | 23.7196 | 21.1511 | 39.4508 | -14.4412 | 14.4412
[5 empty] | 49 | 0.01286 | 12.8598 | -0.084222 | -84.2223 | 176.4 | 0.02355 | 23.5505 | 24.1822 | 10.6596 | 24.3316 | -5.9902 | 5.9902
[5 empty] | 50 | 0.012534 | 12.534 | -0.083758 | -83.7579 | 180 | 0.023625 | 23.625 | 24.3484 | 2.084e-14 | -0.17664 | -0.053904 | 0.053904
[5 empty] | 51 | 0.01221 | 12.2102 | -0.083191 | -83.1915 | 183.6 | 0.02355 | 23.5505 | 24.1772 | -10.6596 | -24.3326 | 5.87 | -5.87
[5 empty] | 52 | 0.011889 | 11.8888 | -0.082524 | -82.5237 | 187.2 | 0.023328 | 23.3281 | 23.7133 | -21.1511 | -39.4214 | 14.2052 | -14.2052
[5 empty] | 53 | 0.01157 | 11.5702 | -0.081755 | -81.7553 | 190.8 | 0.022961 | 22.9614 | 23.1002 | -31.309 | -45.1379 | 28.567 | -28.567
[5 empty] | 54 | 0.011255 | 11.2548 | -0.080887 | -80.8874 | 194.4 | 0.022456 | 22.4561 | 22.4324 | -40.9731 | -48.6135 | 54.4306 | -54.4306
[5 empty] | 55 | 0.010943 | 10.9429 | -0.079921 | -79.9209 | 198 | 0.02182 | 21.8202 | 21.7376 | -49.9911 | -50.4323 | 69.1951 | -69.1951
[5 empty] | 56 | 0.010635 | 10.635 | -0.078857 | -78.857 | 201.6 | 0.021064 | 21.0638 | 21.017 | -58.2207 | -51.5551 | 70.1534 | -70.1534
[5 empty] | 57 | 0.010331 | 10.3313 | -0.077697 | -77.697 | 205.2 | 0.020199 | 20.1987 | 20.2785 | -65.5322 | -52.5674 | 70.158 | -70.158
[5 empty] | 58 | 0.010032 | 10.0324 | -0.076442 | -76.4424 | 208.8 | 0.019239 | 19.2386 | 19.5332 | -71.8101 | -53.0644 | 69.7337 | -69.7337
[5 empty] | 59 | 0.0097385 | 9.7385 | -0.075095 | -75.0947 | 212.4 | 0.018199 | 18.1986 | 18.7867 | -76.9555 | -54.0769 | 69.2085 | -69.2085
[5 empty] | 60 | 0.00945 | 9.45 | -0.073655 | -73.6555 | 216 | 0.017095 | 17.0952 | 18.0129 | -80.8874 | -54.6358 | 69.7359 | -69.7359
[5 empty] | 61 | 0.0091673 | 9.1673 | -0.072126 | -72.1265 | 219.6 | 0.015946 | 15.9458 | 17.2389 | -83.5435 | -55.2304 | 69.6394 | -69.6394
[5 empty] | 62 | 0.0088906 | 8.8906 | -0.07051 | -70.5096 | 223.2 | 0.014768 | 14.7684 | 16.4588 | -84.8822 | -55.9908 | 69.6906 | -69.6906
[5 empty] | 63 | 0.0086204 | 8.6204 | -0.068807 | -68.8069 | 226.8 | 0.013582 | 13.5816 | 15.6683 | -84.8822 | -56.2464 | 69.6617 | -69.6617
[5 empty] | 64 | 0.008357 | 8.357 | -0.06702 | -67.0203 | 230.4 | 0.012404 | 12.4042 | 14.8665 | -83.5435 | -56.888 | 69.2559 | -69.2559
[5 empty] | 65 | 0.0081007 | 8.1007 | -0.065152 | -65.1521 | 234 | 0.011255 | 11.2548 | 14.0617 | -80.8874 | -57.8028 | 69.0941 | -69.0941
[5 empty] | 66 | 0.0078517 | 7.8517 | -0.063204 | -63.2045 | 237.6 | 0.010151 | 10.1514 | 13.2553 | -76.9555 | -58.245 | 68.106 | -68.106
[5 empty] | 67 | 0.0076105 | 7.6105 | -0.06118 | -61.1799 | 241.2 | 0.0091114 | 9.1114 | 12.424 | -71.8101 | -58.8147 | 68.6515 | -68.6515
[5 empty] | 68 | 0.0073772 | 7.3772 | -0.059081 | -59.0807 | 244.8 | 0.0081513 | 8.1513 | 11.5927 | -65.5322 | -59.6965 | 68.3701 | -68.3701
[5 empty] | 69 | 0.0071523 | 7.1523 | -0.05691 | -56.9096 | 248.4 | 0.0072862 | 7.2862 | 10.7561 | -58.2207 | -60.181 | 67.7974 | -67.7974
[5 empty] | 70 | 0.0069359 | 6.9359 | -0.054669 | -54.6691 | 252 | 0.0065298 | 6.5298 | 9.9141 | -49.9911 | -60.2324 | 66.5936 | -66.5936
[5 empty] | 71 | 0.0067283 | 6.7283 | -0.052362 | -52.362 | 255.6 | 0.0058939 | 5.8939 | 9.0928 | -40.9731 | -51.0558 | 64.6449 | -64.6449
[5 empty] | 72 | 0.0065298 | 6.5298 | -0.049991 | -49.9911 | 259.2 | 0.0053886 | 5.3886 | 8.5625 | -31.309 | -26.0225 | 61.0395 | -61.0395
[5 empty] | 73 | 0.0063406 | 6.3406 | -0.047559 | -47.5594 | 262.8 | 0.0050219 | 5.0219 | 8.3073 | -21.1511 | -13.2152 | 53.0149 | -53.0149
[5 empty] | 74 | 0.0061609 | 6.1609 | -0.04507 | -45.0696 | 266.4 | 0.0047995 | 4.7995 | 8.1751 | -10.6596 | -5.4024 | 35.6636 | -35.6636
[5 empty] | 75 | 0.0059911 | 5.9911 | -0.042525 | -42.525 | 270 | 0.004725 | 4.725 | 8.1364 | -3.126e-14 | 0.019564 | 1.2148 | -1.2148
[5 empty] | 76 | 0.0058311 | 5.8311 | -0.039929 | -39.9286 | 273.6 | 0.0047995 | 4.7995 | 8.1756 | 10.6596 | 5.4611 | -32.527 | 32.527
[5 empty] | 77 | 0.0056814 | 5.6814 | -0.037283 | -37.2835 | 277.2 | 0.0050219 | 5.0219 | 8.3077 | 21.1511 | 13.2636 | -53.3661 | 53.3661
[5 empty] | 78 | 0.005542 | 5.542 | -0.034593 | -34.593 | 280.8 | 0.0053886 | 5.3886 | 8.5665 | 31.309 | 26.3249 | -60.4559 | 60.4559
[5 empty] | 79 | 0.0054131 | 5.4131 | -0.03186 | -31.8603 | 284.4 | 0.0058939 | 5.8939 | 9.1014 | 40.9731 | 51.4662 | -64.0571 | 64.0571
[5 empty] | 80 | 0.0052949 | 5.2949 | -0.029089 | -29.0888 | 288 | 0.0065298 | 6.5298 | 9.9244 | 49.9911 | 60.1956 | -65.9303 | 65.9303
[5 empty] | 81 | 0.0051875 | 5.1875 | -0.026282 | -26.2819 | 291.6 | 0.0072862 | 7.2862 | 10.7664 | 58.2207 | 60.3143 | -66.8538 | 66.8538
[5 empty] | 82 | 0.0050911 | 5.0911 | -0.023443 | -23.443 | 295.2 | 0.0081513 | 8.1513 | 11.6025 | 65.5322 | 59.7994 | -67.5405 | 67.5405
[5 empty] | 83 | 0.0050057 | 5.0057 | -0.020575 | -20.5755 | 298.8 | 0.0091114 | 9.1114 | 12.4342 | 71.8101 | 59.0221 | -67.9318 | 67.9318
[5 empty] | 84 | 0.0049315 | 4.9315 | -0.017683 | -17.6829 | 302.4 | 0.010151 | 10.1514 | 13.2684 | 76.9555 | 58.3473 | -67.7563 | 67.7563
[5 empty] | 85 | 0.0048686 | 4.8686 | -0.014769 | -14.7688 | 306 | 0.011255 | 11.2548 | 14.0728 | 80.8874 | 57.832 | -68.299 | 68.299
[5 empty] | 86 | 0.004817 | 4.817 | -0.011837 | -11.8367 | 309.6 | 0.012404 | 12.4042 | 14.8762 | 83.5435 | 57.0348 | -68.5272 | 68.5272
[5 empty] | 87 | 0.0047768 | 4.7768 | -0.0088901 | -8.8901 | 313.2 | 0.013582 | 13.5816 | 15.6795 | 84.8822 | 56.704 | -68.7962 | 68.7962
[5 empty] | 88 | 0.004748 | 4.748 | -0.0059328 | -5.9328 | 316.8 | 0.014768 | 14.7684 | 16.4691 | 84.8822 | 56.0436 | -68.6228 | 68.6228
[5 empty] | 89 | 0.0047308 | 4.7308 | -0.0029682 | -2.9682 | 320.4 | 0.015946 | 15.9458 | 17.2484 | 83.5435 | 55.3635 | -68.7739 | 68.7739
[5 empty] | 90 | 0.004725 | 4.725 | -1.042e-17 | -1.042e-14 | 324 | 0.017095 | 17.0952 | 18.0214 | 80.8874 | 54.6644 | -69.133 | 69.133
[5 empty] | 91 | 0.0047308 | 4.7308 | 0.0029682 | 2.9682 | 327.6 | 0.018199 | 18.1986 | 18.7929 | 76.9555 | 54.1734 | -68.8125 | 68.8125
[5 empty] | 92 | 0.004748 | 4.748 | 0.0059328 | 5.9328 | 331.2 | 0.019239 | 19.2386 | 19.542 | 71.8101 | 53.6006 | -68.986 | 68.986
[5 empty] | 93 | 0.0047768 | 4.7768 | 0.0088901 | 8.8901 | 334.8 | 0.020199 | 20.1987 | 20.2869 | 65.5322 | 52.5341 | -69.3321 | 69.3321
[5 empty] | 94 | 0.004817 | 4.817 | 0.011837 | 11.8367 | 338.4 | 0.021064 | 21.0638 | 21.0236 | 58.2207 | 51.5852 | -69.2139 | 69.2139
[5 empty] | 95 | 0.0048686 | 4.8686 | 0.014769 | 14.7688 | 342 | 0.02182 | 21.8202 | 21.7452 | 49.9911 | 50.7588 | -68.2646 | 68.2646
[5 empty] | 96 | 0.0049315 | 4.9315 | 0.017683 | 17.6829 | 345.6 | 0.022456 | 22.4561 | 22.4405 | 40.9731 | 48.7199 | -56.4847 | 56.4847
[5 empty] | 97 | 0.0050057 | 5.0057 | 0.020575 | 20.5755 | 349.2 | 0.022961 | 22.9614 | 23.1078 | 31.309 | 45.1738 | -28.9412 | 28.9412
[5 empty] | 98 | 0.0050911 | 5.0911 | 0.023443 | 23.443 | 352.8 | 0.023328 | 23.3281 | 23.7197 | 21.1511 | 39.4416 | -14.484 | 14.484
[5 empty] | 99 | 0.0051875 | 5.1875 | 0.026282 | 26.2819 | 356.4 | 0.02355 | 23.5505 | 24.1824 | 10.6596 | 24.2609 | -5.9822 | 5.9822
[5 empty] | 100 | 0.0052949 | 5.2949 | 0.029089 | 29.0888 | 360 | 0.023625 | 23.625 | 24.3481 | 3.0633e-12 | -0.17983 | -0.051326 | 0.051326
[5 empty] | 101 | 0.0054131 | 5.4131 | 0.03186 | 31.8603
[5 empty] | 102 | 0.005542 | 5.542 | 0.034593 | 34.593
[5 empty] | 103 | 0.0056814 | 5.6814 | 0.037283 | 37.2835
[5 empty] | 104 | 0.0058311 | 5.8311 | 0.039929 | 39.9286
[5 empty] | 105 | 0.0059911 | 5.9911 | 0.042525 | 42.525
[5 empty] | 106 | 0.0061609 | 6.1609 | 0.04507 | 45.0696
[5 empty] | 107 | 0.0063406 | 6.3406 | 0.047559 | 47.5594
[5 empty] | 108 | 0.0065298 | 6.5298 | 0.049991 | 49.9911
[5 empty] | 109 | 0.0067283 | 6.7283 | 0.052362 | 52.362
[5 empty] | 110 | 0.0069359 | 6.9359 | 0.054669 | 54.6691
[5 empty] | 111 | 0.0071523 | 7.1523 | 0.05691 | 56.9096
[5 empty] | 112 | 0.0073772 | 7.3772 | 0.059081 | 59.0807
[5 empty] | 113 | 0.0076105 | 7.6105 | 0.06118 | 61.1799
[5 empty] | 114 | 0.0078517 | 7.8517 | 0.063204 | 63.2045
[5 empty] | 115 | 0.0081007 | 8.1007 | 0.065152 | 65.1521
[5 empty] | 116 | 0.008357 | 8.357 | 0.06702 | 67.0203
[5 empty] | 117 | 0.0086204 | 8.6204 | 0.068807 | 68.8069
[5 empty] | 118 | 0.0088906 | 8.8906 | 0.07051 | 70.5096
[5 empty] | 119 | 0.0091673 | 9.1673 | 0.072126 | 72.1265
[5 empty] | 120 | 0.00945 | 9.45 | 0.073655 | 73.6555
[5 empty] | 121 | 0.0097385 | 9.7385 | 0.075095 | 75.0947
[5 empty] | 122 | 0.010032 | 10.0324 | 0.076442 | 76.4424
[5 empty] | 123 | 0.010331 | 10.3313 | 0.077697 | 77.697
[5 empty] | 124 | 0.010635 | 10.635 | 0.078857 | 78.857
[5 empty] | 125 | 0.010943 | 10.9429 | 0.079921 | 79.9209
[5 empty] | 126 | 0.011255 | 11.2548 | 0.080887 | 80.8874
[5 empty] | 127 | 0.01157 | 11.5702 | 0.081755 | 81.7553
[5 empty] | 128 | 0.011889 | 11.8888 | 0.082524 | 82.5237
[5 empty] | 129 | 0.01221 | 12.2102 | 0.083191 | 83.1915
[5 empty] | 130 | 0.012534 | 12.534 | 0.083758 | 83.7579
[5 empty] | 131 | 0.01286 | 12.8598 | 0.084222 | 84.2223
[5 empty] | 132 | 0.013187 | 13.1872 | 0.084584 | 84.5841
[5 empty] | 133 | 0.013516 | 13.5158 | 0.084843 | 84.8428
[5 empty] | 134 | 0.013845 | 13.8452 | 0.084998 | 84.9982
[5 empty] | 135 | 0.014175 | 14.175 | 0.08505 | 85.05
[5 empty] | 136 | 0.014505 | 14.5048 | 0.084998 | 84.9982
[5 empty] | 137 | 0.014834 | 14.8342 | 0.084843 | 84.8428
[5 empty] | 138 | 0.015163 | 15.1628 | 0.084584 | 84.5841
[5 empty] | 139 | 0.01549 | 15.4902 | 0.084222 | 84.2223
[5 empty] | 140 | 0.015816 | 15.816 | 0.083758 | 83.7579
[5 empty] | 141 | 0.01614 | 16.1398 | 0.083191 | 83.1915
[5 empty] | 142 | 0.016461 | 16.4612 | 0.082524 | 82.5237
[5 empty] | 143 | 0.01678 | 16.7798 | 0.081755 | 81.7553
[5 empty] | 144 | 0.017095 | 17.0952 | 0.080887 | 80.8874
[5 empty] | 145 | 0.017407 | 17.4071 | 0.079921 | 79.9209
[5 empty] | 146 | 0.017715 | 17.715 | 0.078857 | 78.857
[5 empty] | 147 | 0.018019 | 18.0187 | 0.077697 | 77.697
[5 empty] | 148 | 0.018318 | 18.3176 | 0.076442 | 76.4424
[5 empty] | 149 | 0.018612 | 18.6115 | 0.075095 | 75.0947
[5 empty] | 150 | 0.0189 | 18.9 | 0.073655 | 73.6555
[5 empty] | 151 | 0.019183 | 19.1827 | 0.072126 | 72.1265
[5 empty] | 152 | 0.019459 | 19.4594 | 0.07051 | 70.5096
[5 empty] | 153 | 0.01973 | 19.7296 | 0.068807 | 68.8069
[5 empty] | 154 | 0.019993 | 19.993 | 0.06702 | 67.0203
[5 empty] | 155 | 0.020249 | 20.2493 | 0.065152 | 65.1521
[5 empty] | 156 | 0.020498 | 20.4983 | 0.063204 | 63.2045
[5 empty] | 157 | 0.02074 | 20.7395 | 0.06118 | 61.1799
[5 empty] | 158 | 0.020973 | 20.9728 | 0.059081 | 59.0807
[5 empty] | 159 | 0.021198 | 21.1977 | 0.05691 | 56.9096
[5 empty] | 160 | 0.021414 | 21.4141 | 0.054669 | 54.6691
[5 empty] | 161 | 0.021622 | 21.6217 | 0.052362 | 52.362
[5 empty] | 162 | 0.02182 | 21.8202 | 0.049991 | 49.9911
[5 empty] | 163 | 0.022009 | 22.0094 | 0.047559 | 47.5594
[5 empty] | 164 | 0.022189 | 22.1891 | 0.04507 | 45.0696
[5 empty] | 165 | 0.022359 | 22.3589 | 0.042525 | 42.525
[5 empty] | 166 | 0.022519 | 22.5189 | 0.039929 | 39.9286
[5 empty] | 167 | 0.022669 | 22.6686 | 0.037283 | 37.2835
[5 empty] | 168 | 0.022808 | 22.808 | 0.034593 | 34.593
[5 empty] | 169 | 0.022937 | 22.9369 | 0.03186 | 31.8603
[5 empty] | 170 | 0.023055 | 23.0551 | 0.029089 | 29.0888
[5 empty] | 171 | 0.023162 | 23.1625 | 0.026282 | 26.2819
[5 empty] | 172 | 0.023259 | 23.2589 | 0.023443 | 23.443
[5 empty] | 173 | 0.023344 | 23.3443 | 0.020575 | 20.5755
[5 empty] | 174 | 0.023418 | 23.4185 | 0.017683 | 17.6829
[5 empty] | 175 | 0.023481 | 23.4814 | 0.014769 | 14.7688
[5 empty] | 176 | 0.023533 | 23.533 | 0.011837 | 11.8367
[5 empty] | 177 | 0.023573 | 23.5732 | 0.0088901 | 8.8901
[5 empty] | 178 | 0.023602 | 23.602 | 0.0059328 | 5.9328
[5 empty] | 179 | 0.023619 | 23.6192 | 0.0029682 | 2.9682
[5 empty] | 180 | 0.023625 | 23.625 | 2.084e-17 | 2.084e-14
[5 empty] | 181 | 0.023619 | 23.6192 | -0.0029682 | -2.9682
[5 empty] | 182 | 0.023602 | 23.602 | -0.0059328 | -5.9328
[5 empty] | 183 | 0.023573 | 23.5732 | -0.0088901 | -8.8901
[5 empty] | 184 | 0.023533 | 23.533 | -0.011837 | -11.8367
[5 empty] | 185 | 0.023481 | 23.4814 | -0.014769 | -14.7688
[5 empty] | 186 | 0.023418 | 23.4185 | -0.017683 | -17.6829
[5 empty] | 187 | 0.023344 | 23.3443 | -0.020575 | -20.5755
[5 empty] | 188 | 0.023259 | 23.2589 | -0.023443 | -23.443
[5 empty] | 189 | 0.023162 | 23.1625 | -0.026282 | -26.2819
[5 empty] | 190 | 0.023055 | 23.0551 | -0.029089 | -29.0888
[5 empty] | 191 | 0.022937 | 22.9369 | -0.03186 | -31.8603
[5 empty] | 192 | 0.022808 | 22.808 | -0.034593 | -34.593
[5 empty] | 193 | 0.022669 | 22.6686 | -0.037283 | -37.2835
[5 empty] | 194 | 0.022519 | 22.5189 | -0.039929 | -39.9286
[5 empty] | 195 | 0.022359 | 22.3589 | -0.042525 | -42.525
[5 empty] | 196 | 0.022189 | 22.1891 | -0.04507 | -45.0696
[5 empty] | 197 | 0.022009 | 22.0094 | -0.047559 | -47.5594
[5 empty] | 198 | 0.02182 | 21.8202 | -0.049991 | -49.9911
[5 empty] | 199 | 0.021622 | 21.6217 | -0.052362 | -52.362
[5 empty] | 200 | 0.021414 | 21.4141 | -0.054669 | -54.6691
[5 empty] | 201 | 0.021198 | 21.1977 | -0.05691 | -56.9096
[5 empty] | 202 | 0.020973 | 20.9728 | -0.059081 | -59.0807
[5 empty] | 203 | 0.02074 | 20.7395 | -0.06118 | -61.1799
[5 empty] | 204 | 0.020498 | 20.4983 | -0.063204 | -63.2045
[5 empty] | 205 | 0.020249 | 20.2493 | -0.065152 | -65.1521
[5 empty] | 206 | 0.019993 | 19.993 | -0.06702 | -67.0203
[5 empty] | 207 | 0.01973 | 19.7296 | -0.068807 | -68.8069
[5 empty] | 208 | 0.019459 | 19.4594 | -0.07051 | -70.5096
[5 empty] | 209 | 0.019183 | 19.1827 | -0.072126 | -72.1265
[5 empty] | 210 | 0.0189 | 18.9 | -0.073655 | -73.6555
[5 empty] | 211 | 0.018612 | 18.6115 | -0.075095 | -75.0947
[5 empty] | 212 | 0.018318 | 18.3176 | -0.076442 | -76.4424
[5 empty] | 213 | 0.018019 | 18.0187 | -0.077697 | -77.697
[5 empty] | 214 | 0.017715 | 17.715 | -0.078857 | -78.857
[5 empty] | 215 | 0.017407 | 17.4071 | -0.079921 | -79.9209
[5 empty] | 216 | 0.017095 | 17.0952 | -0.080887 | -80.8874
[5 empty] | 217 | 0.01678 | 16.7798 | -0.081755 | -81.7553
[5 empty] | 218 | 0.016461 | 16.4612 | -0.082524 | -82.5237
[5 empty] | 219 | 0.01614 | 16.1398 | -0.083191 | -83.1915
[5 empty] | 220 | 0.015816 | 15.816 | -0.083758 | -83.7579
[5 empty] | 221 | 0.01549 | 15.4902 | -0.084222 | -84.2223
[5 empty] | 222 | 0.015163 | 15.1628 | -0.084584 | -84.5841
[5 empty] | 223 | 0.014834 | 14.8342 | -0.084843 | -84.8428
[5 empty] | 224 | 0.014505 | 14.5048 | -0.084998 | -84.9982
[5 empty] | 225 | 0.014175 | 14.175 | -0.08505 | -85.05
[5 empty] | 226 | 0.013845 | 13.8452 | -0.084998 | -84.9982
[5 empty] | 227 | 0.013516 | 13.5158 | -0.084843 | -84.8428
[5 empty] | 228 | 0.013187 | 13.1872 | -0.084584 | -84.5841
[5 empty] | 229 | 0.01286 | 12.8598 | -0.084222 | -84.2223
[5 empty] | 230 | 0.012534 | 12.534 | -0.083758 | -83.7579
[5 empty] | 231 | 0.01221 | 12.2102 | -0.083191 | -83.1915
[5 empty] | 232 | 0.011889 | 11.8888 | -0.082524 | -82.5237
[5 empty] | 233 | 0.01157 | 11.5702 | -0.081755 | -81.7553
[5 empty] | 234 | 0.011255 | 11.2548 | -0.080887 | -80.8874
[5 empty] | 235 | 0.010943 | 10.9429 | -0.079921 | -79.9209
[5 empty] | 236 | 0.010635 | 10.635 | -0.078857 | -78.857
[5 empty] | 237 | 0.010331 | 10.3313 | -0.077697 | -77.697
[5 empty] | 238 | 0.010032 | 10.0324 | -0.076442 | -76.4424
[5 empty] | 239 | 0.0097385 | 9.7385 | -0.075095 | -75.0947
[5 empty] | 240 | 0.00945 | 9.45 | -0.073655 | -73.6555
[5 empty] | 241 | 0.0091673 | 9.1673 | -0.072126 | -72.1265
[5 empty] | 242 | 0.0088906 | 8.8906 | -0.07051 | -70.5096
[5 empty] | 243 | 0.0086204 | 8.6204 | -0.068807 | -68.8069
[5 empty] | 244 | 0.008357 | 8.357 | -0.06702 | -67.0203
[5 empty] | 245 | 0.0081007 | 8.1007 | -0.065152 | -65.1521
[5 empty] | 246 | 0.0078517 | 7.8517 | -0.063204 | -63.2045
[5 empty] | 247 | 0.0076105 | 7.6105 | -0.06118 | -61.1799
[5 empty] | 248 | 0.0073772 | 7.3772 | -0.059081 | -59.0807
[5 empty] | 249 | 0.0071523 | 7.1523 | -0.05691 | -56.9096
[5 empty] | 250 | 0.0069359 | 6.9359 | -0.054669 | -54.6691
[5 empty] | 251 | 0.0067283 | 6.7283 | -0.052362 | -52.362
[5 empty] | 252 | 0.0065298 | 6.5298 | -0.049991 | -49.9911
[5 empty] | 253 | 0.0063406 | 6.3406 | -0.047559 | -47.5594
[5 empty] | 254 | 0.0061609 | 6.1609 | -0.04507 | -45.0696
[5 empty] | 255 | 0.0059911 | 5.9911 | -0.042525 | -42.525
[5 empty] | 256 | 0.0058311 | 5.8311 | -0.039929 | -39.9286
[5 empty] | 257 | 0.0056814 | 5.6814 | -0.037283 | -37.2835
[5 empty] | 258 | 0.005542 | 5.542 | -0.034593 | -34.593
[5 empty] | 259 | 0.0054131 | 5.4131 | -0.03186 | -31.8603
[5 empty] | 260 | 0.0052949 | 5.2949 | -0.029089 | -29.0888
[5 empty] | 261 | 0.0051875 | 5.1875 | -0.026282 | -26.2819
[5 empty] | 262 | 0.0050911 | 5.0911 | -0.023443 | -23.443
[5 empty] | 263 | 0.0050057 | 5.0057 | -0.020575 | -20.5755
[5 empty] | 264 | 0.0049315 | 4.9315 | -0.017683 | -17.6829
[5 empty] | 265 | 0.0048686 | 4.8686 | -0.014769 | -14.7688
[5 empty] | 266 | 0.004817 | 4.817 | -0.011837 | -11.8367
[5 empty] | 267 | 0.0047768 | 4.7768 | -0.0088901 | -8.8901
[5 empty] | 268 | 0.004748 | 4.748 | -0.0059328 | -5.9328
[5 empty] | 269 | 0.0047308 | 4.7308 | -0.0029682 | -2.9682
[5 empty] | 270 | 0.004725 | 4.725 | -3.126e-17 | -3.126e-14
[5 empty] | 271 | 0.0047308 | 4.7308 | 0.0029682 | 2.9682
[5 empty] | 272 | 0.004748 | 4.748 | 0.0059328 | 5.9328
[5 empty] | 273 | 0.0047768 | 4.7768 | 0.0088901 | 8.8901
[5 empty] | 274 | 0.004817 | 4.817 | 0.011837 | 11.8367
[5 empty] | 275 | 0.0048686 | 4.8686 | 0.014769 | 14.7688
[5 empty] | 276 | 0.0049315 | 4.9315 | 0.017683 | 17.6829
[5 empty] | 277 | 0.0050057 | 5.0057 | 0.020575 | 20.5755
[5 empty] | 278 | 0.0050911 | 5.0911 | 0.023443 | 23.443
[5 empty] | 279 | 0.0051875 | 5.1875 | 0.026282 | 26.2819
[5 empty] | 280 | 0.0052949 | 5.2949 | 0.029089 | 29.0888
[5 empty] | 281 | 0.0054131 | 5.4131 | 0.03186 | 31.8603
[5 empty] | 282 | 0.005542 | 5.542 | 0.034593 | 34.593
[5 empty] | 283 | 0.0056814 | 5.6814 | 0.037283 | 37.2835
[5 empty] | 284 | 0.0058311 | 5.8311 | 0.039929 | 39.9286
[5 empty] | 285 | 0.0059911 | 5.9911 | 0.042525 | 42.525
[5 empty] | 286 | 0.0061609 | 6.1609 | 0.04507 | 45.0696
[5 empty] | 287 | 0.0063406 | 6.3406 | 0.047559 | 47.5594
[5 empty] | 288 | 0.0065298 | 6.5298 | 0.049991 | 49.9911
[5 empty] | 289 | 0.0067283 | 6.7283 | 0.052362 | 52.362
[5 empty] | 290 | 0.0069359 | 6.9359 | 0.054669 | 54.6691
[5 empty] | 291 | 0.0071523 | 7.1523 | 0.05691 | 56.9096
[5 empty] | 292 | 0.0073772 | 7.3772 | 0.059081 | 59.0807
[5 empty] | 293 | 0.0076105 | 7.6105 | 0.06118 | 61.1799
[5 empty] | 294 | 0.0078517 | 7.8517 | 0.063204 | 63.2045
[5 empty] | 295 | 0.0081007 | 8.1007 | 0.065152 | 65.1521
[5 empty] | 296 | 0.008357 | 8.357 | 0.06702 | 67.0203
[5 empty] | 297 | 0.0086204 | 8.6204 | 0.068807 | 68.8069
[5 empty] | 298 | 0.0088906 | 8.8906 | 0.07051 | 70.5096
[5 empty] | 299 | 0.0091673 | 9.1673 | 0.072126 | 72.1265
[5 empty] | 300 | 0.00945 | 9.45 | 0.073655 | 73.6555
[5 empty] | 301 | 0.0097385 | 9.7385 | 0.075095 | 75.0947
[5 empty] | 302 | 0.010032 | 10.0324 | 0.076442 | 76.4424
[5 empty] | 303 | 0.010331 | 10.3313 | 0.077697 | 77.697
[5 empty] | 304 | 0.010635 | 10.635 | 0.078857 | 78.857
[5 empty] | 305 | 0.010943 | 10.9429 | 0.079921 | 79.9209
[5 empty] | 306 | 0.011255 | 11.2548 | 0.080887 | 80.8874
[5 empty] | 307 | 0.01157 | 11.5702 | 0.081755 | 81.7553
[5 empty] | 308 | 0.011889 | 11.8888 | 0.082524 | 82.5237
[5 empty] | 309 | 0.01221 | 12.2102 | 0.083191 | 83.1915
[5 empty] | 310 | 0.012534 | 12.534 | 0.083758 | 83.7579
[5 empty] | 311 | 0.01286 | 12.8598 | 0.084222 | 84.2223
[5 empty] | 312 | 0.013187 | 13.1872 | 0.084584 | 84.5841
[5 empty] | 313 | 0.013516 | 13.5158 | 0.084843 | 84.8428
[5 empty] | 314 | 0.013845 | 13.8452 | 0.084998 | 84.9982
[5 empty] | 315 | 0.014175 | 14.175 | 0.08505 | 85.05
[5 empty] | 316 | 0.014505 | 14.5048 | 0.084998 | 84.9982
[5 empty] | 317 | 0.014834 | 14.8342 | 0.084843 | 84.8428
[5 empty] | 318 | 0.015163 | 15.1628 | 0.084584 | 84.5841
[5 empty] | 319 | 0.01549 | 15.4902 | 0.084222 | 84.2223
[5 empty] | 320 | 0.015816 | 15.816 | 0.083758 | 83.7579
[5 empty] | 321 | 0.01614 | 16.1398 | 0.083191 | 83.1915
[5 empty] | 322 | 0.016461 | 16.4612 | 0.082524 | 82.5237
[5 empty] | 323 | 0.01678 | 16.7798 | 0.081755 | 81.7553
[5 empty] | 324 | 0.017095 | 17.0952 | 0.080887 | 80.8874
[5 empty] | 325 | 0.017407 | 17.4071 | 0.079921 | 79.9209
[5 empty] | 326 | 0.017715 | 17.715 | 0.078857 | 78.857
[5 empty] | 327 | 0.018019 | 18.0187 | 0.077697 | 77.697
[5 empty] | 328 | 0.018318 | 18.3176 | 0.076442 | 76.4424
[5 empty] | 329 | 0.018612 | 18.6115 | 0.075095 | 75.0947
[5 empty] | 330 | 0.0189 | 18.9 | 0.073655 | 73.6555
[5 empty] | 331 | 0.019183 | 19.1827 | 0.072126 | 72.1265
[5 empty] | 332 | 0.019459 | 19.4594 | 0.07051 | 70.5096
[5 empty] | 333 | 0.01973 | 19.7296 | 0.068807 | 68.8069
[5 empty] | 334 | 0.019993 | 19.993 | 0.06702 | 67.0203
[5 empty] | 335 | 0.020249 | 20.2493 | 0.065152 | 65.1521
[5 empty] | 336 | 0.020498 | 20.4983 | 0.063204 | 63.2045
[5 empty] | 337 | 0.02074 | 20.7395 | 0.06118 | 61.1799
[5 empty] | 338 | 0.020973 | 20.9728 | 0.059081 | 59.0807
[5 empty] | 339 | 0.021198 | 21.1977 | 0.05691 | 56.9096
[5 empty] | 340 | 0.021414 | 21.4141 | 0.054669 | 54.6691
[5 empty] | 341 | 0.021622 | 21.6217 | 0.052362 | 52.362
[5 empty] | 342 | 0.02182 | 21.8202 | 0.049991 | 49.9911
[5 empty] | 343 | 0.022009 | 22.0094 | 0.047559 | 47.5594
[5 empty] | 344 | 0.022189 | 22.1891 | 0.04507 | 45.0696
[5 empty] | 345 | 0.022359 | 22.3589 | 0.042525 | 42.525
[5 empty] | 346 | 0.022519 | 22.5189 | 0.039929 | 39.9286
[5 empty] | 347 | 0.022669 | 22.6686 | 0.037283 | 37.2835
[5 empty] | 348 | 0.022808 | 22.808 | 0.034593 | 34.593
[5 empty] | 349 | 0.022937 | 22.9369 | 0.03186 | 31.8603
[5 empty] | 350 | 0.023055 | 23.0551 | 0.029089 | 29.0888
[5 empty] | 351 | 0.023162 | 23.1625 | 0.026282 | 26.2819
[5 empty] | 352 | 0.023259 | 23.2589 | 0.023443 | 23.443
[5 empty] | 353 | 0.023344 | 23.3443 | 0.020575 | 20.5755
[5 empty] | 354 | 0.023418 | 23.4185 | 0.017683 | 17.6829
[5 empty] | 355 | 0.023481 | 23.4814 | 0.014769 | 14.7688
[5 empty] | 356 | 0.023533 | 23.533 | 0.011837 | 11.8367
[5 empty] | 357 | 0.023573 | 23.5732 | 0.0088901 | 8.8901
[5 empty] | 358 | 0.023602 | 23.602 | 0.0059328 | 5.9328
[5 empty] | 359 | 0.023619 | 23.6192 | 0.0029682 | 2.9682
[5 empty] | 360 | 0.023625 | 23.625 | 4.168e-17 | 4.168e-14